## Sheet1
V4B
| 前面板 | ○ | [16 empty] | ○
电源接口
◎
[5 empty] | 2 | 4 | 6 |  |  | 12 | 14 | 16 | 2 | 4 | 2 | 4 | 2 | 4
|  |  |  | 状态指示灯 | DO2 | DO4 | DI2 | DI4 | CANH | B-1 | B-2 | DO6 | 5V | Tx | 5V | Tx | BOOT | Tx
|  |  | ▆ | ●○○○○ | DO1 | DO3 | DI1 | DI3 | CANL | A-1 | A-2 | DO5 | Rx | GND | Rx | GND | Rx | GND
|  | ○ |  |  | 1 | 3 | 5 | 7 | 9 | 11 | 13 | 15 | 1 | 3 | 1 | 3 | 1 | 3 | ○
| 后面板 | ○ | [16 empty] | ○
|  | ○ | [16 empty] | ○
STD接口定义 | 序号 |  | 说明 | bar: 9 to 11
线束① | 1 | 继电器1 | 数字输出 |  | 5: 线束②; 9: 1; 11: Rx
| 2 | 继电器2 | 数字输出 |  | 5: DWIN屏; 7: Port1; 9: 3; 11: GND
| 3 | 继电器3 | 数字输出 |  | 9: 4; 11: Tx
| 4 | 继电器4 | 数字输出
| 5 | 急停按钮 | 数字输入
| 6 | 开门检测 | 数字输入 |  | 5: 线束③; 9: 1; 11: Rx
| 7 |  | 数字输入 |  | 5: 二维码; 7: Port2; 9: 2; 11: 5V-OUT
| 8 |  | 数字输入 |  | 9: 3; 11: GND
| 9 |  | CANL |  | 9: 4; 11: Tx
| 10 |  | CANH
| 11 | 电表1 | 1路485-A
| 12 |  | 1路485-B |  | 5: 调试口; 7: Port3; 9: 1; 11: Rx
| 13 | 电表2 | 2路485-A |  | 9: 2; 11: BOOT
| 14 |  | 2路485-B |  | 9: 3; 11: GND
| 15 |  | 数字输出 |  | 9: 4; 11: Tx
| 16 |  | 数字输出
状态指示灯 | 序号 | 说明 | 颜色 | 描述
从左往右
| 1 | 运行状态 |  | 正常运行闪烁
| 2 | 网络状态 |  | 卡能上网闪烁
| 3 | WIFI状态 |  | WIFI打开闪烁
4
5
●
●
4G2
WiFi
●
BD
●
4G1